## BOM_Radiation_2020-06-04_15-29-
ID | Name | Designator | Footprint | Quantity
1 | SBM20 | GM1,GM2 | SBM20 | 2 | J305 | M4011
2 | NE555DR | U1 | SOIC-8_L5.0-W4.0-P1.27-LS6.0-BL | 1
3 | 10uF | C7 | C0805 | 1
4 | 10nF | C5 | C0805 | 1
5 | US1M | D1,D2,D3 | DO-214AC_L4.3-W2.7-LS5.3-FD | 3
6 | 1K | R4,R10,R14,R15 | R0805 | 4
7 | 33K | R3,R7 | R0805 | 2
8 | 100K | R13 | R0805 | 1
9 | Micro USB-B 5P_C40942 | USB1 | MICRO-USB-12 | 1
10 | PKLCS1212E4001-R1 | BUZZER1 | PKLCS1212E4001_BUZ | 1
11 | 100nF | C6 | C0805 | 1
12 | Led 3MM | LED1 | LED_TH_3MM | 1
13 | 10uF | C9,C8 | CAP-SMD_L3.2-W1.6-R-RD | 2
15 | 10mH ** | L1 | IND-SMD_L6.0-W6.0_FNR60XXS | 1 | Ali | Альтернатива
16 | E18-MS1PA1-PCB | U2 | E18-MS1PA1-PCB_GEIGER | 1 | Альтернативный магазин
17 | 7.5M | R1,R5,R6,R2 | R0805 | 4
18 | 1nF | C4,C10,C11 | C0805 | 3
19 | MMBTA42 | Q1 | SOT-23-3_L2.9-W1.3-P1.90-LS2.4-BR | 1
20 | 10K | R11,R9,R12 | R0805 | 3
21 | 10nF | C3,C1,C2 | C1206 | 3
22 | 200 | R8 | RES-ADJ_3314J | 1
23 | MMBT3904 | Q2,Q3,Q4 | SOT-23-3_L2.9-W1.3-P1.90-LS2.4-BR | 3
24 | NCP1117ST33T3G | U4 | SOT-223-3_L6.5-W3.4-P2.30-LS7.0-BR | 1 | AMS1117-3,3
* В качестве держателей для счетчика Гейгера используются держатели для предохранителей 6мм (расстояние между контактами 8мм).
** По какой то причине на aliexpress отсутствуют индуктивности в исполнении SMD данного номинала
точнее они есть, но стоят не дешево.